## Obłożenia i fartuchy część 1
	03/03/2023
Formularz asortymentowo-cenowy część 1- obłożenia i fartuchy wzmocnione
Lp	Opis przedmiotu zamówienia	Jednostki miary	Ilość zamawiana / [j.m]	Cena jedn. netto	VAT %	Cena jedn. brutto	Wartość / ogólna netto	Wartość / ogólna brutto	Nazwa produktu oraz numer katalogowy (jeśli jest nadany)	Klasa wyrobu medycznego
	1	2	3	4	5	6=4*5+4	7=3*4	8=3*6	9	10
1	Zestaw serwet uniwersalnych wzmocniony o minimalnym składzie: / Serwety wykonane z chłonnego i nieprzemakalnego laminatu dwuwarstwowego o gramaturze 60 g/m2 w strefie krytycznej wyposażona we wzmocnienie wysokochłonne o gramaturze 80 g/m2, / zintegrowana z dwoma poczwórnymi organizerami przewodów. Łączna gramatura w strefie wzmocnionej 140 g/m2. / - 1 x serweta samoprzylepna o wymiarach 150cm x 240cm, wzmocnienie o wymiarach 25 cm x 60 cm / - 1 x serweta samoprzylepna o wymiarach 180cm x 180cm, wzmocnienie o wymiarach 25 cm x 60 cm / - 2 x serweta samoprzylepna o wymiarach 75cm x 90cm, wzmocnienie o wymiarach 25 cm x 60 cm / - 4 x ręcznik chłonny o wymiarach 30 cm x 30 cm / - 1 x taśma samoprzylepna o wymiarach 10 cm x 50 cm / - 1 x wzmocniona osłona (serweta) na stolik Mayo o wymiarach 80 cm x 145 cm / - 1 x serweta wzmocniona na stół instrumentalny stanowiąca owinięcie zestawu o wymiarach 150 cm x 190 cm. / Serweta na stolik instrumentariuszki wykonana z warstwy nieprzemakalnej folii PE o gramaturze 40 g/m2, wzmocniona hydrofilową włókniną wiskozowo-poliestrową o wymiarach 65 cm x 190 cm i / gramaturze 30 g/m2. Łączna gramatura w strefie chłonnej - 70 g/m2. Serweta na stolik Mayo wykonana z folii PE o gramaturze 50 g/m2 wzmocniona chłonną włókniną wiskozowo-poliestrową o wymiarach 60 cm x 145 cm i gramaturze 30 g/m2. Łączna gramatura w strefie wzmocnionej 80 g/m2. Osłona w postaci worka w kolorze niebieskim, składana teleskopowo z zaznaczonym kierunkiem rozwijania. Spełnia wymagania wg normy EN 13795-1 na wysokim poziomie. Wytrzymałość na wypychanie na / sucho/mokro w obszarze krytycznym 180/172 kPa. Wytrzymałość na rozciąganie na sucho/mokro w obszarze krytycznym 118/93 N. Odporność na penetrację płynów w obszarze krytycznym 197 cm H 2 O. / Współczynnik pylenia 3.4log 10 . Chłonność wzmocnienia min. 680%. Materiał serwet posiada I klasa palności wg 16 CFR 1610. Zestaw sterylizowany radiacyjnie. Opakowanie folia-papier wyposażone w informację o kierunku otwierania oraz 4 etykiety samoprzylepne typu TAG służące do archiwizacji danych. Na każdej etykiecie samoprzylepnej, znajdują się następujące informacje : numer ref., data ważności, nr serii, dane wytwórcy oraz kod kreskowy. Dodatkowo, serweta na stolik instrumentariuszki stanowiąca owinięcie zestawu, posiada naklejkę zamykającą zestaw. / Spełnia wymogi aktualnej normy PN-EN 13795-1.	sztuka	800		8%	0,00zł	0,00zł	0,00zł
2	Zestaw serwet do artroskopii: / Serweta wykonana z chłonnego i nieprzemakalnego laminatu dwuwarstwowego o gramaturze 60 g/m2: / - 1 x serweta z samouszczelniającym się otworem o średnicy 7 cm o wymiarach 230 cm x 320 cm , zintegrowana z torbą do przechwytywania płynów o wymiarach 60 cm x 100 cm z / otworem samouszczelniającym / - 4 x ręcznik chłonny o wymiarach 30 cm x 30 cm / - 3 x taśma samoprzylepna o wymiarach 10 cm x 50 cm / - 1 x elastyczna osłona na kończynę o wymiarach 22 cm x 75 cm / - 1 x wzmocniona osłona (serweta) na stolik Mayo o wymiarach 80 cm x 145 cm / - 2 x serweta wzmocniona na stół instrumentalny stanowiąca owinięcie zestawu o wymiarach 150 cm x 190 cm. / Serweta na stolik instrumentariuszki wykonana z warstwy nieprzemakalnej folii PE o gramaturze 40 g/m2, wzmocniona hydrofilową włókniną wiskozowo-poliestrową o wymiarach 65 cm x 190 cm i / gramaturze 30 g/m2. Łączna gramatura w strefie chłonnej - 70g/m2. Serweta na stolik Mayo wykonana z folii PE o gramaturze 47 g/m2 i 2 warstwowego laminatu chłonnego w obszarze wzmocnionym o gramaturze 57 g/m2 oraz wymiarach 60 cm x 85 cm, łączna / gramatura w strefie wzmocnionej 104 g/m2. Osłona w postaci worka w kolorze niebieskim, składana teleskopowo z zaznaczonym kierunkiem rozwijania. Spełnia wymagania wg normy EN 13795-1 na wysokim poziomie. Wytrzymałość na wypychanie na sucho/mokro w obszarze krytycznym 110/100 kPa. Wytrzymałość na rozciąganie na sucho/mokro w obszarze krytycznym 70/75 N. Odporność na penetrację płynów w obszarze krytycznym 196 cm H 2 O. Współczynnik pylenia 1,85log 10 . Chłonność warstwy zewnętrznej min. 600%. Materiał serwet posiada I klasa palności wg 16 CFR 1610. / Zestaw sterylizowany radiacyjnie. Opakowanie folia-papier wyposażone w informację o kierunku otwierania oraz 4 etykiety samoprzylepne typu TAG służące do archiwizacji danych. Na każdej etykiecie samoprzylepnej, znajdują się następujące informacje : numer ref., data ważności, nr serii, dane wytwórcy oraz kod kreskowy. Dodatkowo, serweta na stolik instrumentariuszki stanowiąca owinięcie zestawu, posiada naklejkę zamykającą zestaw. Spełnia wymogi aktualnej normy PN-EN 13795-1.	sztuka	50		8%	0,00zł	0,00zł	0,00zł
3	Zestaw serwet do operacji brzuszno-kroczowych: / Serweta wykonana z chłonnego i nieprzemakalnego laminatu dwuwarstwowego o gramaturze 56 g/m2: / - 1 x serweta 180/270 cm x 220 cm zintegrowana z osłonami na kończyny, z otworem samoprzylepnym w kształcie trapezu o wymiarach 30 cm x 20 cm x 20 cm oraz otworem w / okolicy krocza o wymiarach 10 cm x 15 cm zabezpieczonym klapką / - 4 x ręcznik chłonny o wymiarach 30 cm x 30 cm / - 1 x taśma samoprzylepna o wymiarach 10 cm x 50 cm / - 1 x taśma samoprzylepna typu rzep 2 cm x 22 cm / - 1 x osłona na przewody o wymiarach 14 cm x 250 cm / - 1 x wzmocniona osłona (serweta) na stolik Mayo o wymiarach 80 cm x 140 cm / - 1 x serweta wzmocniona na stół instrumentalny stanowiąca owinięcie zestawu o wymiarach 150 cm x 190 cm. / Serweta na stolik instrumentariuszki wykonana z warstwy nieprzemakalnej folii PE o gramaturze 40 g/m2, wzmocniona hydrofilową włókniną wiskozowo-poliestrową o wymiarach 65 cm x 190 cm i / gramaturze 30 g/m2. Łączna gramatura w strefie chłonnej - 70 g/m2. Serweta na stolik Mayo wykonana z folii PE o gramaturze 50 g/m2 oraz włókniny chłonnej w obszarze wzmocnionym o wymiarach 60 cm x 140 cm, łączna gramatura w strefie wzmocnionej 80 g/m2. Osłona w postaci worka w kolorze czerwonym, składana teleskopowo z zaznaczonym kierunkiem rozwijania. Osłona na przewody wyposażona w końcówkę z perforacją, kartonik ułatwiający aplikację oraz dwie / taśmy przylepne. Osłona wykonana z transparentnej folii PE o gramaturze 50 g/m2. Wytrzymałość na wypychanie na sucho/mokro w obszarze krytycznym 108/95 kPa. Wytrzymałość na rozciąganie na sucho/mokro 45/30N. Odporność na penetrację płynów 188 cm H 2 O. Współczynnik pylenia: 1.3log 10 . Chłonność warstwy zewnętrznej min. 350%. Zestaw sterylizowany radiacyjnie. Opakowanie folia-papier wyposażone w informację o kierunku otwierania oraz 4 etykiety samoprzylepne typu TAG służące do archiwizacji danych. Na każdej etykiecie samoprzylepnej, znajdują się następujące informacje : numer ref., data ważności, nr serii, dane wytwórcy oraz kod kreskowy. Dodatkowo, serweta na stolik instrumentariuszki stanowiąca owinięcie zestawu, posiada naklejkę zamykającą zestaw. / Spełnia wymogi aktualnej normy PN-EN 13795-1.	sztuka	100		8%	0,00zł	0,00zł	0,00zł
4	Zestaw uniwersalnych rozbudowany o minimalnym składzie: / 1 szt. serweta chirurgiczna 170cm x 240cm, wzmocniona, z przylepcem, z organizerami (SMS) / 1 szt. serweta chirurgiczna 170cm x 180cm, wzmocniona, z przylepcem, z organizerami (SMS) / 2 szt. serweta chirurgiczna 75cm x 90cm, wysokochłonna, z przylepcem / 4 szt. serwetka chłonna 30cm x 30cm / 1 szt. taśma chirurgiczna 10cm x 50cm włókninowa, przylepna / 1 szt. serweta na stolik Mayo 140cm x 80cm, wzmocniona, czerwona / 10 szt. kompres z gazy 17N 12W 7,5cm x 7,5cm z nitką RTG / 10 szt. kompres z gazy 17N 12W 10cm x 10cm z nitką RTG / 5 szt. serweta operacyjna z gazy 20N 4W 45cm x 45cm z nitką RTG i tasiemką, wstępnie prana / 1 szt. serweta na stolik do instrumentarium 150cm x 190cm / Zestaw sterylizowany tlenkiem etylenu. Opakowanie typu Header Bag z foliową wstawką TYVEC wyposażone w informację o kierunku otwierania oraz 4 etykiety samoprzylepne typu TAG służące do archiwizacji danych. Na każdej etykiecie samoprzylepnej, znajdują się następujące informacje : numer ref., data ważności, nr serii, dane wytwórcy oraz kod kreskowy. / Spełnia wymogi aktualnej normy PN-EN 13795-1. / Serweta na stolik instrumentariuszki wykonana z warstwy nieprzemakalnej o gramaturze 40 g/m2 oraz włókninowej warstwy chłonnej o gramaturze 30 g/m2. Łączna gramatura w strefie chłonnej - 70 g/m2 – stanowi owinięcie zestawu. / Serweta na stolik Mayo wykonana z folii PE o gramaturze 50 g/m2 oraz włókniny chłonnej w obszarze wzmocnionym o wymiarach 60 cm x 140 cm, łączna gramatura w strefie wzmocnionej 80 g/m2. Osłona w postaci worka w kolorze czerwonym, składana teleskopowo z zaznaczonym kierunkiem rozwijania. / Serwety wykonane z hydrofobowej włókniny trójwarstwowej typu SMS o gramaturze 50 g/m2, w strefie krytycznej wyposażone w wzmocnienie wysokochłonne o gramaturze 80 g/m2, zintegrowane z organizatorami przewodów / Wytrzymałość na wypychanie na sucho/mokro w obszarze krytycznym 205.6/199.4 kPa. Wytrzymałość na rozciąganie na sucho/mokro w obszarze krytycznym 90/91.6N. Odporność na penetrację płynów w obszarze krytycznym 110 cm H2O. Współczynnik pylenia 1.4log10. Chłonność wzmocnienia min. 680%. / Materiał serwet odporny na działanie alkoholi na poziomie 8 wg WSP 080.8/IST 80.8. I klasa palności wg 16 CFR 1610.	sztuka	150		8%	0,00zł	0,00zł	0,00zł
5	Taśma chirurgiczna typu rzep 2cm x 22cm , jałowa	sztuka	700		8%	0,00zł	0,00zł	0,00zł
6	Jednorazowy, jałowy, pełnobarierowy, fartuch chirurgiczny wykonany z włókniny hydrofobowej typu SMMMS o gramaturze 45 g/m2. Wzmocniony na rękawach, w okolicy brzucha i klatki piersiowej, chłonnym i nieprzemakalnym dwuwarstwowym laminatem o gramaturze 40 g/m2. Rękaw zakończony elastycznym mankietem z dzianiny. Tylne części fartucha zachodzą na siebie. Posiada 4 wszywane troki o długości min. 45 cm, 2 zewnętrzne troki umiejscowione w specjalnym kartoniku umożliwiajacym zawiązanie ich zgodnie z procedurami postępowania aseptycznego. Dodatkowo zapięcie w okolicy karku na rzep o długości 12,5 - 13 cm na jednej części fartucha i 6,5 -7,5 cm na drugiej części fartucha. Szwy wykonane techniką ultradźwiękową. Oznaczenie rozmiaru poprzez kolorową lamówkę oraz nadruk z rozmiarówką, zgodnością z normą 13795 i zakresie procedur widoczny zaraz po wyjęciu fartucha z opakowania. Do każdego fartucha dołączone dwa ręczniki o wymiarach 30 cm x 30 cm, gramatura min. 56 g/m². Fartuch wraz z ręcznikami zawinięty w serwetkę włókninową o wymiarach 60 cm x 60 cm. Odporność na przenikanie cieczy 65 cm H2O, wytrzymałość na wypychanie na sucho 235 kPa, wytrzymałość na rozciąganie na mokro 99.7 N - parametry w strefie krytycznej. Opakowanie typu papier-folia, posiadające 4 naklejki typu TAG, służące do wklejenia w dokumentacji medycznej. Spełnia wymagania aktualnej normy PN-EN 13795-1:2019. Rozmiar: M, L, XL, XXL.	sztuka	2500		8%	0,00zł	0,00zł	0,00zł
	SUMA					0,00zł	0,00zł

## Komplet chirugiczny część 2
	03/03/2023
Formularz asortymentowo-cenowy część 2 – komplet chirurgiczny
Lp	Opis przedmiotu zamówienia	Jednostki miary	Ilość zamawiana / [j.m]	Cena jedn. netto	VAT %	Cena jedn. brutto	Wartość netto	Wartość brutto	Nazwa produktu oraz numer katalogowy (jeśli jest nadany)	Klasa wyrobu medycznego
	1	2	3	4	5	6=4*5+4	7=3*4	8=3*6	9	10
1	Komplet chirurgiczny z włókniny – wykonany z antystatycznej włókniny polipropylenowej SMMS o gramaturze 45g/m2. Bluza z wycięciem w kształcie V pod szyją i trzema kieszeniami. Rękaw prosty, podwinięty i obszyty. Spodnie ściągane trokami w pasie, nogawki bez ściągaczy, podwinięte i obszyte. Komplet jednorazowy. Klasa I. Zgodność z rozporządzeniem (UE) 2017/745, zgodność z EN 13795-2 (wymagania użytkowe dla odzieży dla bloków operacyjnych). Zakres rozmiarów: XS – XXXL.	sztuka	3000		8%	0,00zł	0,00zł	0,00zł
	SUMA					0,00zł	0,00zł