## Załącznik nr 7
| Postępowanie nr 1/VII/2019 | [5 empty] | Załącznik nr 7 do SIWZ
FORMULARZ ASORTYMENTOWO-CENOWY
Część nr 1 - Obłożenia
Lp. | Opis przedmiotu zamówienia | j.m. | ilość zamawiana | cena jednostkowa netto | wartość netto | VAT% | wartość brutto | nr katalogowy (o ile występuje)
1 | Jałowy zestaw do zabiegów brzuszno – kroczowych - wykonany z chłonnego laminatu polietylenu i włókniny polipropylenowej o minimalnej gramaturze 62 g/m2 wzmocnionego włóknina o gramaturze min.70g/m2 i współczynniku absorpcyjności min. 600%. Skład zestawu: - 1 osłona na stolik Mayo o min. wym. 80x145cm, wzmocniona włókniną polipropylenową - 1 serweta główna o minimalnych wymiarach 230x260 cm posiadająca zintegrowane nogawice, 2 okna: jama brzuszna - przylepne okno o wym. 19x29 cm otoczone wzmocnieniem na min. powierzchni 60x120 cm i nieprzylepne okno do obłożenia krocza o wymiarach 9x12cm otoczone wzmocnieniem na min. pow. 50x84 cm oraz 3. uchwyty (typu "rzep") do mocowania kabli i drenów, - 2 ręczniki celulozowe 30x40cm wzmocnione syntetyczna siatka. - serweta na stół instrumentariuszki o min. wym. 140x190cm z folii polietylenowej wzmocnionej włóknina polipropylenowa na min. pow. 75x190cm. Zestaw w opakowaniu typu „folia-papier” zgodnym z normami PN EN 13795 : 2011 (E) , EN 11135 -1: 2007 oraz EN 556 - 1. Posiadającym etykietę zawierającą nazwę wyrobu w języku polskim, nazwę producenta, numer referencyjny produktu, skład zestawu, numer serii i datę ważności oraz minimum dwie samoprzylepne naklejki transferowe (dwa samoprzylepne elementy) umożliwiające wklejenie do dokumentacji szpitalnej, zawierające nazwę dostawcy, numer referencyjny, numer serii i datę ważności. Opakowanie zbiorcze (karton) zabezpieczone dodatkowo wewnętrznie workiem z folii PE. Na opakowaniu zbiorczym kolorystyczny wskaźnik sterylizacji | zestaw (x1szt) | 10 |  | 0 | 8% | 0
2 | Jałowy zestaw chirurgiczny uniwersalny wzmocniony - wykonany z chłonnego laminatu polietylenu i włókniny polipropylenowej o minimalnej gramaturze 62 g/m² wzmocnionego włókniną o gramaturze minimalnej 70g/m² i współczynniku absorpcyjności min. 600%. Odporność na przeniknie cieczy – min. 200 cm H2O. Skład zestawu: - osłona na stolik Mayo o minimalnych wymiarach 80 x 145cm, wzmocniona włókniną polipropylenową – 1 szt. - górna samoprzylepna serweta o minimalnych wymiarach 150 x 240 cm wzmocniona na powierzchni 50x75cm – 1 szt - dolna serweta samoprzylepna o minimalnych wym. 175 x 200cm wzmocniona na powierzchni minimum 50x75cm - 1 szt. - boczne serwety samoprzylepne o minimalnych wymiarach 75 x 90cm wzmocnione na powierzchni minimum 45 x 60cm - 2 szt - taśma samoprzylepna o minimalnych wymiarach 9 x 50cm - 1 szt - ręczniki celulozowe wzmocnione syntetyczną siatką – 4 szt - serweta na stół instrumentariuszki o minimalnych wymiarach 140 x 190cm z folii polietylenowej wzmocnionej włókniną polipropylenową na minimalnej powierzchni 75x190cm. Zestaw w opakowaniu typu „folia-papier” zgodnym z normami PN EN 13795 : 2011 (E) , EN 11135 -1: 2007 oraz EN 556 - 1. Posiadającym etykietę zawierającą nazwę wyrobu w języku polskim , nazwę producenta, numer referencyjny produktu, skład zestawu, numer serii i datę ważności oraz minimum dwie samoprzylepne naklejki transferowe (dwa samoprzylepne elementy) umożliwiające wklejenie do dokumentacji szpitalnej, zawierające nazwę dostawcy, numer referencyjny, numer serii i datę ważności. Opakowanie zbiorcze (karton) zabezpieczone dodatkowo wewnętrznie workiem z folii PE. Na opakowaniu zbiorczym kolorystyczny wskaźnik sterylizacji. | zestaw (x1szt) | 650 |  | 0 | 8% | 0
3 | Sterylny fartuch chirurgiczny wzmocniony niezawierający wiskozy ani celulozy, wykonany z pięciowarstwowej włókniny SMMMS o minimalnej gramaturze 35 g/m², wzmacniany wewnętrznie z przodu i na ¾ rękawów laminatem mikroporowatego polietylenu i polipropylenu o minimalnej gramaturze 40g/m². Odporność na przeniknie cieczy w obszarze krytycznym – min215 cm H₂O, krój typu raglan, szwy wykonane techniką ultradźwiękową, ściągacze rękawów niezawierające bawełny, oznaczenie rozmiaru w postaci wszywki. Na opakowaniu wskaźnik sterylizacji oraz 2 samoprzylepne naklejki transferowe zawierające nazwę dostawcy, numer referencyjny, numer serii i datę ważności. Opakowanie zbiorcze (karton) zabezpieczone dodatkowo wewnętrznie workiem z folii PE. Do oferty dołączone dokumenty wydane przez producenta wyrobu potwierdzające zgodność parametrów oferowanych sterylnych fartuchów z normami MDD 93/42, PN EN 13795 : 2011 , EN ISO 11135 -1: 2007 oraz EN 556 – 1:2001 Rozmiar: M- XL | 1 szt | 2500 |  | 0 | 8% | 0
4 | Jałowa serweta chirurgiczna PRZYLEPNA rozmiar 75cmx90cm niezawierająca celulozy ani wiskozy, wykonana z laminatu folii polietylenowej i włókniny polipropylenowej o min. gramaturze 62 g/m², odporność na przenikanie cieczy - min. 200cm H2 O, zdolność absorpcji cieczy – min. 300%. Serweta w opakowaniu typu „folia-papier” zgodnym z normami MDD 93/42, PN EN 13795 : 2011 , EN ISO 11135 -1: 2007 oraz EN 556 – 1:2001, posiadającym etykietę zawierającą nazwę wyrobu w języku polskim, nazwę producenta, numer referencyjny produktu, skład zestawu, numer serii i datę ważności oraz minimum dwie samoprzylepne naklejki transferowe umożliwiające wklejenie do dokumentacji szpitalnej, zawierające nazwę dostawcy, numer referencyjny, numer serii i datę ważności. Na opakowaniu piktogram potwierdzający, że zestaw nie zawiera lateksu. | 1 szt | 500 |  | 0 | 8% | 0
5 | Jałowa serweta chirurgiczna BEZ PRZYLEPCA rozmiar 75cmx90cm niezawierająca celulozy ani wiskozy, wykonana z laminatu folii polietylenowej i włókniny polipropylenowej o min. gramaturze 62 g/m², odporność na przenikanie cieczy - min. 200cm H2 O, zdolność absorpcji cieczy – min. 300%. Serweta w opakowaniu typu „folia-papier” zgodnym z normami MDD 93/42, PN EN 13795 : 2011, EN ISO 11135 -1: 2007 oraz EN 556 – 1:2001, posiadającym etykietę zawierającą nazwę wyrobu w języku polskim, nazwę producenta, numer referencyjny produktu, skład zestawu, numer serii i datę ważności oraz minimum dwie samoprzylepne naklejki transferowe umożliwiające wklejenie do dokumentacji szpitalnej, zawierające nazwę dostawcy, numer referencyjny, numer serii i datę ważności. Na opakowaniu piktogram potwierdzający, że zestaw nie zawiera lateksu. | 1 szt | 210 |  | 0 | 8% | 0
6 | Jałowa serweta chirurgiczna PRZYLEPNA rozmiar 50cmx60cm niezawierająca celulozy ani wiskozy, wykonana z laminatu folii polietylenowej i włókniny polipropylenowej o min. gramaturze 62 g/m², odporność na przenikanie cieczy - min. 200cm H2 O, zdolność absorpcji cieczy – min. 300%. Serweta w opakowaniu typu „folia-papier” zgodnym z normami MDD 93/42, PN EN 13795 : 2011 , EN ISO 11135 -1: 2007 oraz EN 556 – 1:2001, posiadającym etykietę zawierającą nazwę wyrobu w języku polskim, nazwę producenta, numer referencyjny produktu, skład zestawu, numer serii i datę ważności oraz minimum dwie samoprzylepne naklejki transferowe umożliwiające wklejenie do dokumentacji szpitalnej, zawierające nazwę dostawcy, numer referencyjny, numer serii i datę ważności. Na opakowaniu piktogram potwierdzający, że zestaw nie zawiera lateksu. | 1 szt | 200 |  | 0 | 8% | 0
7 | Jałowa serweta chirurgiczna PRZYLEPNA rozmiar 50cmx60cm z otworem o średnicy 7 cm niezawierająca celulozy ani wiskozy, wykonana z laminatu folii polietylenowej i włókniny polipropylenowej o min. gramaturze 62 g/m² , odporność na przenikanie cieczy - min. 200cm H2 O, zdolność absorpcji cieczy – min. 300%. Serweta w opakowaniu typu „folia-papier” zgodnym z normami MDD 93/42, PN EN 13795 : 2011 , EN ISO 11135 -1: 2007 oraz EN 556 – 1:2001, posiadającym etykietę zawierającą nazwę wyrobu w języku polskim, nazwę producenta, numer referencyjny produktu, skład zestawu, numer serii i datę ważności oraz minimum dwie samoprzylepne naklejki transferowe umożliwiające wklejenie do dokumentacji szpitalnej, zawierające nazwę dostawcy, numer referencyjny, numer serii i datę ważności. Na opakowaniu piktogram potwierdzający, że zestaw nie zawiera lateksu. | 1 szt | 200 |  | 0 | 8% | 0
8 | Jałowa serweta chirurgiczna PRZYLEPNA rozmiar 100cmx150cm niezawierająca celulozy ani wiskozy, wykonana z laminatu folii polietylenowej i włókniny polipropylenowej o min. gramaturze 62 g/m², odporność na przenikanie cieczy - min. 200cm H2 O, zdolność absorpcji cieczy – min. 300%. Serweta w opakowaniu typu „folia-papier” zgodnym z normami MDD 93/42, PN EN 13795 : 2011 , EN ISO 11135 -1: 2007 oraz EN 556 – 1:2001, posiadającym etykietę zawierającą nazwę wyrobu w języku polskim, nazwę producenta, numer referencyjny produktu, skład zestawu, numer serii i datę ważności oraz minimum dwie samoprzylepne naklejki transferowe umożliwiające wklejenie do dokumentacji szpitalnej, zawierające nazwę dostawcy, numer referencyjny, numer serii i datę ważności. Na opakowaniu piktogram potwierdzający, że zestaw nie zawiera lateksu. | 1 szt | 200 |  | 0 | 8% | 0
9 | Komplet chirurgiczny z włókniny - wykonany z antystatycznej supermiękkiej włókniny polipropylenowej SMMS o gramaturze 45g/m2. Dostępne rozmiary: S, M, L, XL, XXL, XXXL. Bluza z wycięciem w kształcie V pod szyja i z trzema kieszeniami. Rękaw prosty, podwinięty i obszyty. Spodnie ściągnięte trokami w pasie, nogawki bez ściągaczy , podwinięte i obszyte. Dostępny w trzech kolorach; niebieskim, zielonym i fioletowym. Komplet jednorazowy. Klasa I. Zgodność z dyrektywą medyczna 93/42/EWG, zgodność z EN 13795 (wymagania użytkowe dla odzieży dla bloków operacyjnych). | 1 szt | 1500 |  | 0 | 8% | 0
10 | Jałowy zestaw chirurgiczny do zabiegów ginekologicznych - serwety niezawierające celulozy ani wiskozy wykonane z chłonnego laminatu polietylenu i włókniny polipropylenowej o minimalnej gramaturze 62 g/m². Odporność materiału na przenikanie cieczy – min. 200 cm H₂O. Skład : - 1 serweta główna o min. wym. 290x312cm, ze zintegrowanymi nogawicami i przylepnym oknem oraz torbą do zbiórki płynów z sitem i zaworkiem spustowym. - 1 czerwona osłona na stolik Mayo o min. wym. 80x145cm, - 1 serweta pod pośladki 75x90cm - 1 taśma samoprzylepna wykonana z włókniny Spunlace 9x50cm - 1 ręcznik 30x40cm Całość zawinięta w serwetę na stół instrumentariuszki o min. wym. 140x190cm. Zestaw w opakowaniu typu „folia-papier”, posiadającym dwie samoprzylepne naklejki transferowe zawierające nazwę dostawcy, numer referencyjny produktu, numer serii i datę ważności. Na opakowaniu jednostkowym piktogram potwierdzający, że zestaw nie zawiera lateksu. Opakowanie zbiorcze (karton) zabezpieczone dodatkowo wewnętrznie workiem z folii PE. Na opakowaniu zbiorczym kolorystyczny wskaźnik sterylizacji. Do oferty dołączone dokumenty wydane przez producenta wyrobu potwierdzające zgodność parametrów oferowanych sterylnych zestawów serwet z normami MDD 93/42, EN 13795, EN ISO 11135 -1 oraz EN 556 – 1 | 1 szt | 30 |  | 0 | 8% | 0
11 | Osłona na stolik Mayo, wykonana z polietylenu 0,065 mm, wzmocnienie 40 g/m 2, rozmiar 80 x 145 cm, dostępna niebieska lub czerwona. Wzmocniona na całej długości, składana teleskopowo. Zapakowana w kopertę typu „folia-papier”, posiadająca dwie samoprzylepne naklejki transferowe zawierające nazwę dostawcy, numer referencyjny produktu, numer serii i datę ważności. Na opakowaniu jednostkowym piktogram potwierdzający, że serweta nie zawiera lateksu. Opakowanie zbiorcze (karton) zabezpieczone dodatkowo wewnętrznie workiem z folii PE. Do oferty dołączone dokumenty wydane przez producenta wyrobu potwierdzające zgodność parametrów oferowanych sterylnej serwety z normami MDD 93/42, EN 13795, EN ISO 11135-1 oraz EN 556-1. | 1 szt | 20 |  | 0 | 8% | 0
|  |  | RAZEM |  | 0 | 8% | 0